## Sheet1
| 1COND | 2EXP | 3EVAP | 4COMP
| B2VALV | B3EVAP | B4COMP | B1COND
| B1COND | B2VALV | B3EVAP | B4COMP
| LIQUID | MIXED | VAPOR | VAPOR
Substream: MIXED
Mole Flow kmol/hr
C2H2F-01 | 0.0098009 | 0.0098009 | 0.0098009 | 0.0098009 |  | 29.206 | cal/g = | 122.1979 | kJ/kg
Total Flow kmol/hr | 0.0098009 | 0.0098009 | 0.0098009 | 0.0098009
Total Flow kg/hr | 1 | 1 | 1 | 1
Total Flow l/min | 0.015505 | 0.38515 | 0.98787 | 0.22875
Temperature K | 328.15 | 278.2559 | 278.15 | 331.8769 |  | 7.259 | cal/g= | 30.3717
Pressure atm | 14.7298 | 3.4513 | 3.4513 | 14.7298
Vapor Frac | 0 | 0.38153 | 1 | 1
Liquid Frac | 1 | 0.61847 | 0 | 0 |  | 4.0234
Solid Frac | 0 | 0 | 0 | 0
Enthalpy cal/mol | -217470 | -217470 | -214490 | -213750 | Compared to C.O.P. = 4.28 in the text from reading the chart
Enthalpy cal/gm | -2131.414 | -2131.414 | -2102.208 | -2094.949
Enthalpy cal/sec | -592.0595 | -592.0595 | -583.9466 | -581.9303
Entropy cal/mol-K | -70.6985 | -70.0686 | -59.3591 | -59.359
Entropy cal/gm-K | -0.69291 | -0.68674 | -0.58177 | -0.58177
Density mol/cc | 0.010535 | 0.00042411 | 0.00016535 | 0.0007141
Density gm/cc | 1.0749 | 0.043273 | 0.016871 | 0.07286
Average MW | 102.0315 | 102.0315 | 102.0315 | 102.0315
Liq Vol 60F l/min | 0.013825 | 0.013825 | 0.013825 | 0.013825
| 1COND | 2EXP | 3EVAP | 4COMP
| B2VALV | B3EVAP | B4COMP | B1COND
| B1COND | B2VALV | B3EVAP | B4COMP
| LIQUID | MIXED | VAPOR | VAPOR
Substream: MIXED
Mole Flow kmol/hr
C2H2F-01 | 0.0098009 | 0.0098009 | 0.0098009 | 0.0098009 |  | 36.942 | cal/g = | 154.5653 | kJ/kg
Total Flow kmol/hr | 0.0098009 | 0.0098009 | 0.0098009 | 0.0098009
Total Flow kg/hr | 1 | 1 | 1 | 1
Total Flow l/min | 0.014306 | 0.22551 | 0.98787 | 0.39565
Temperature K | 308.15 | 278.2559 | 278.15 | 310.267 |  | 4.642 | cal/g= | 19.4221
Pressure atm | 8.7503 | 3.4513 | 3.4513 | 8.7503
Vapor Frac | 0 | 0.21784 | 1 | 1
Liquid Frac | 1 | 0.78216 | 0 | 0 |  | 7.9582
Solid Frac | 0 | 0 | 0 | 0
Enthalpy cal/mol | -218260 | -218260 | -214490 | -214020 | Compared to C.O.P. = 4.45 in the text from reading the chart
Enthalpy cal/gm | -2139.15 | -2139.15 | -2102.208 | -2097.566
Enthalpy cal/sec | -594.2083 | -594.2083 | -583.9466 | -582.6573
Entropy cal/mol-K | -73.1354 | -72.9051 | -59.3591 | -59.3675
Entropy cal/gm-K | -0.71679 | -0.71454 | -0.58177 | -0.58186
Density mol/cc | 0.011418 | 0.00072437 | 0.00016535 | 0.00041286
Density gm/cc | 1.165 | 0.073908 | 0.016871 | 0.042125
Average MW | 102.0315 | 102.0315 | 102.0315 | 102.0315
Liq Vol 60F l/min | 0.013825 | 0.013825 | 0.013825 | 0.013825
QEvap=(H3EVAP-H2EXP)=
WComp=(H4COMP-H3EVAP)=
C.O.P.=QEvap/WComp=
Illustration 5.2-6b
Heating, winter operation
Cooling, summer operation
QEvap=(H3EVAP-H2EXP)=
WComp=(H4COMP-H3EVAP)=
C.O.P.=QEvap/WComp=